## Teoría
Fórmula de Byram
I=(PC*B*V)/60
Siendo | I | Intesidad del frente de fuego por unidad lineal del frente de avance, medido en kW/m
| PC | Poder calorífico del material vegetal medido en KJ/kg, se puede considerar constante 15000 kJ/kg
| B | Biomasa consumida durante la combustión por unidad de superficie, medida en kg/m2
| V | Velocidad de propagación del fuego, medida en m/min
Relación experimental de la Intensidad con la longitud de llama
L=0.237*I^0.46 |  | Siendo L la longitud de llama, medida en m
Por tanto la estimación de la longitud de llama L viene dada por:
L=0.237*((15000*B*V)/60)^0.46
La longitud de llama define las posibilidades de ataque al incendio
Menos de 1 m
Ataque directo con herramienta manual (batefuegos, mochila de extinción)
Entre 1-2.5 m
Ataque indirecto con herramienta manual (herramientas para hacer línea de defensa)
Apoyo de maquinaria pesada (bulldozer) y camión autobomba (agua)
Entre 2.5-4 m
Ataque indirecto con apoyo imprescindible de medios aéreos (agua y retardante de llama)
Distancia de seguridad de más de 10 m al frente de llama
Más de 4 m
Alto peligro para el personal de extinción
No disponer personal en la cabeza del incendio y atender a flancos y cola con llamas de menos de 3.5 m
Medios áreos poco eficaces
Usar contrafuego
Note on A10: Javier: He decidido meter esta variable porque es más intuitiva para ellos que la intensidad y la transformación creo que es sencilla de entender

## Escenarios
Escenarios para ejercicio
Escenario de combustibles
Tipo de combustible 1: pasto seco con biomasa baja de 0.1 kg/m2
Tipo de combustible 2: matorral bajo con biomasa moderada de 0.8 kg/m2
Tipo de combustible 3: matorral alto con biomasa alta de 3.5 kg/m2
Escenarios de comportamiento del fuego: valores de V
Velocidad del frente de avance muy baja: 0.5 m/min
Velocidad del frente de avance baja: 1 m/min
Velocidad del frente de avance moderada: 2 m/min
Velocidad del frente de avance alta: 5 m/min
Velocidad del frente de avance muy alta: 10 m/min
Note on A3: Javier: Tres escenarios muy comunes en nuestoros montes
Note on A9: Javier: He definido unos valores para que veáis el orden de magnitud pero podría ser variable para dar una salida en función de un valor contínuo seleccionado por el usuario

## Resultados
Combustibles | Velocidad de propagación | Longitud de llama | Tipo de resupuesta
0.1 | 0.5 | 0.7574 | Batefuegos
0.8 | 0.5 | 1.9713 | Autobomba
3.5 | 0.5 | 3.8869 | Medios aéreos
0.1 | 1 | 1.0418 | Batefuegos
0.8 | 1 | 2.7116 | Medios aéreos
3.5 | 1 | 5.3465 | Contrafuego
0.1 | 2 | 1.4331 | Autobomba
0.8 | 2 | 3.7299 | Medios aéreos
3.5 | 2 | 7.3544 | Contrafuego
0.1 | 5 | 2.1844 | Autobomba
0.8 | 5 | 5.6852 | Contrafuego
3.5 | 5 | 11.2098 | Contrafuego
0.1 | 10 | 3.0047 | Medios aéreos
0.8 | 10 | 7.8203 | Contrafuego
3.5 | 10 | 15.4196 | Contrafuego
Antorcha de goteo para hacer quemas de ensanche y contrafuegos
Note on A1: Javier: Combustible consumido durante el avanace del fuego para cada escenario en kg/m2
Note on B1: Javier: Este valor podría ser contínuo para poder programar la salida gráfica o numérica en función de la velocidad de propagación que considere el usuario